## Hoja 1
CCG010 | m³ |  | Muro de gaviones.
Muro de gaviones compuesto por caja de 2x1x1 m de malla de triple torsión, hexagonal, de 50x70 mm, de alambre de acero galvanizado de 2,00 mm de diámetro, rellena de piedra granítica de aportación de granulometría comprendida entre 100 y 200 mm, colocada con retroexcavadora sobre neumáticos. Incluso elementos de apuntalamiento necesarios para su alineación y aplomado, cable de acero para sujeción de la caja y tubos de PVC para drenaje.
Código |  | Unidad |  | Descripción | Rendimiento | Precio unitario | Importe
1 |  |  |  | Materiales
mt07ame520a |  | Ud |  | Caja de 2x1x1 m de malla de triple torsión, hexagonal, de 50x70 mm, de alambre de acero galvanizado de 2 mm de diámetro, para gavión. | 0.525 | 651.94 | 342.27
mt50spr100a |  | m |  | Cable de acero de 2 mm de diámetro, para sujeción de malla de triple torsión. | 1.75 | 24.16 | 42.28
mt50spa052b |  | m |  | Tablón de madera de pino, de 20x7,2 cm. | 0.3 | 95.28 | 28.58
mt50spa101 |  | kg |  | Clavos de acero. | 0.075 | 28.21 | 2.12
mt36tie010da |  | m |  | Tubo de PVC, serie B, de 75 mm de diámetro y 3 mm de espesor, con extremo abocardado. | 0.05 | 87.59 | 4.38
mt06psm010b |  | m³ |  | Piedra granítica de granulometría comprendida entre 100 y 200 mm. | 1.1 | 483.98 | 532.38
[5 empty] | Subtotal materiales: |  | 952.01
2 |  |  |  | Equipo y maquinaria
mq01exn020a |  | h |  | Retroexcavadora hidráulica sobre neumáticos, de 105 kW. | 0.323 | 907.54 | 293.14
mq04cab010c |  | h |  | Camión basculante de 12 t de carga, de 162 kW. | 0.269 | 788.21 | 212.03
[5 empty] | Subtotal equipo y maquinaria: |  | 505.17
3 |  |  |  | Mano de obra
mo041 |  | h |  | Albañil de obra civil. | 0.354 | 71.73 | 25.39
mo087 |  | h |  | Ayudante de albañil de obra civil. | 1.769 | 53.32 | 94.32
[5 empty] | Subtotal mano de obra: |  | 119.71
4 |  |  |  | Herramienta menor
|  | % |  | Herramienta menor | 2 | 1576.89 | 31.54
Coste de mantenimiento decenal: L 241,26 en los primeros 10 años. |  |  |  |  | Costos directos (1+2+3+4): |  | 1608.43