## Hoja 1
CHA020 | m² | Malla soldada.
Malla soldada tipo 6x6 6/6 de acero Grado 70, colocada en obra, en placa de cimientos.
Descompuesto |  | Ud | Descomposición | Rend. | Precio unitario | Precio partida
mt07ame120ee |  | m² | Malla soldada tipo 6x6 6/6 de acero Grado 70, con varillas lisas espaciadas 15,24x15,24 cm de 4,88 mm de diámetro, según ASTM A 185 y ASTM A 497. | 1.2 | 49.95 | 59.94
mt08var050 |  | kg | Alambre galvanizado para atar, de 1,30 mm de diámetro. | 0.014 | 29.92 | 0.42
mo042 |  | h | Armador de hierro. | 0.028 | 83.93 | 2.35
mo088 |  | h | Ayudante de armador de hierro. | 0.028 | 57.03 | 1.6
|  | % | Medios auxiliares | 2 | 64.31 | 1.29
|  | % | Costes indirectos | 3 | 65.6 | 1.97
Coste de mantenimiento decenal: L 1,35 en los primeros 10 años. |  |  |  |  | Total: | 67.57