## Hoja 1
DMF010 | m² | Demolición de pavimento de aglomerado asfáltico.
Demolición de pavimento de aglomerado asfáltico de 15 cm de espesor medio, con martillo neumático, y carga manual sobre camión o contenedor. El precio no incluye la demolición de la base soporte.
Código |  |  | Unidad | Descripción | Rendimiento | Precio unitario | Importe
1 |  |  |  | Equipo y maquinaria
mq05mai030 |  |  | h | Martillo neumático. | 0.124 | 103.35 | 12.82
mq05pdm110 |  |  | h | Compresor portátil diesel media presión 10 m³/min. | 0.062 | 175.28 | 10.87
[5 empty] | Subtotal equipo y maquinaria: |  | 23.69
2 |  |  |  | Mano de obra
mo041 |  |  | h | Albañil de obra civil. | 0.049 | 115.52 | 5.66
mo087 |  |  | h | Ayudante de albañil de obra civil. | 0.119 | 86.35 | 10.28
[5 empty] | Subtotal mano de obra: |  | 15.94
3 |  |  |  | Herramienta menor
|  |  | % | Herramienta menor | 2 | 39.63 | 0.79
[5 empty] | Costos directos (1+2+3): |  | 40.42