## Hoja 1
ENA020 | m² |  | Malla soldada.
Malla soldada tipo 6x6 4,5/4,5 de acero Grado 70, colocada en obra, en muro.
Descompuesto |  | Ud |  | Descomposición | Rend. | Precio unitario | Precio partida
mt07ame120ff |  | m² |  | Malla soldada tipo 6x6 4,5/4,5 de acero Grado 70, con varillas corrugadas espaciadas 15,24x15,24 cm de 5,5 mm de diámetro, según ASTM A 185 y ASTM A 497. | 1.2 | 64.07 | 76.88
mt08var050 |  | kg |  | Alambre galvanizado para atar, de 1,30 mm de diámetro. | 0.015 | 29.92 | 0.45
mo042 |  | h |  | Armador de hierro. | 0.029 | 83.93 | 2.43
mo088 |  | h |  | Ayudante de armador de hierro. | 0.029 | 57.03 | 1.65
|  | % |  | Medios auxiliares | 2 | 81.41 | 1.63
|  | % |  | Costes indirectos | 3 | 83.04 | 2.49
Coste de mantenimiento decenal: L 1,71 en los primeros 10 años. | [5 empty] | Total: | 85.53