## Hoja 1
IUE020 | Ud | Trampa de grasas de acero inoxidable.
Trampa de grasas de acero inoxidable AISI 304, de 61 litros, de 0,75 litros/s de caudal máximo de aguas grises y de 500x350x350 mm.
Descompuesto |  | Ud | Descomposición | Rend. | Precio unitario | Precio partida
mt46fgp100a |  | Ud | Trampa de grasas de acero inoxidable AISI 304, de 61 litros, de 0,75 litros/s de caudal máximo de aguas grises y de 500x350x350 mm, con tapa, cesta de desbaste extraíble, llave de vaciado, boca de entrada y boca de salida de 48 mm de diámetro, para pretratamiento de aguas residuales. | 1 | 33388.62 | 33388.62
mo007 |  | h | Fontanero. | 0.581 | 82.63 | 48.01
mo105 |  | h | Ayudante de fontanero. | 0.581 | 54.2 | 31.49
|  | % | Medios auxiliares | 2 | 33468.12 | 669.36
|  | % | Costes indirectos | 3 | 34137.48 | 1024.12
Coste de mantenimiento decenal: L 3.867,78 en los primeros 10 años. |  |  |  |  | Total: | 35161.6