## Hoja 1
IUE030 | Ud |  | Fosa séptica de polietileno de alta densidad (PEAD/HDPE).
Fosa séptica de polietileno de alta densidad (PEAD/HDPE), de 8000 litros, de 2000 mm de diámetro y 3040 mm de longitud, para 40 usuarios (H.E.).
Código |  | Unidad |  | Descripción | Rendimiento | Precio unitario | Importe
1 |  |  |  | Materiales
mt46fsp100g |  | Ud |  | Fosa séptica de polietileno de alta densidad (PEAD/HDPE), de 8000 litros, de 2000 mm de diámetro y 3040 mm de longitud, para 40 usuarios (H.E.), con boca de acceso de 500 mm de diámetro, boca de entrada y boca de salida de 125 mm de diámetro, para tratamiento primario de aguas residuales. | 1 | 126879.42 | 126879.42
[5 empty] | Subtotal materiales: |  | 126879.42
2 |  |  |  | Mano de obra
mo008 |  | h |  | Fontanero. | 3.245 | 53.09 | 172.28
mo107 |  | h |  | Ayudante de fontanero. | 3.245 | 37.75 | 122.5
[5 empty] | Subtotal mano de obra: |  | 294.78
3 |  |  |  | Herramienta menor
|  | % |  | Herramienta menor | 2 | 127174.2 | 2543.48
Coste de mantenimiento decenal: L 14.268,94 en los primeros 10 años. |  |  |  |  | Costos directos (1+2+3): |  | 129717.68