## Hoja 1
IUE040 | Ud |  | Filtro biológico aeróbico de polietileno de alta densidad (PEAD/HDPE).
Filtro biológico aeróbico, de polietileno de alta densidad (PEAD/HDPE), de 1500 litros, de 1550 mm de diámetro y 1300 mm de altura, para 13 usuarios (H.E.).
Código |  | Unidad |  | Descripción | Rendimiento | Precio unitario | Importe
1 |  |  |  | Materiales
mt46fbp100b |  | Ud |  | Filtro biológico aeróbico, de polietileno de alta densidad (PEAD/HDPE), de 1500 litros, de 1550 mm de diámetro y 1300 mm de altura, para 13 usuarios (H.E.), con boca de entrada y boca de salida de 110 mm de diámetro, para tratamiento secundario de aguas residuales. | 1 | 56545.82 | 56545.82
[5 empty] | Subtotal materiales: |  | 56545.82
2 |  |  |  | Mano de obra
mo008 |  | h |  | Fontanero. | 2.101 | 53.09 | 111.54
mo107 |  | h |  | Ayudante de fontanero. | 2.101 | 37.75 | 79.31
[5 empty] | Subtotal mano de obra: |  | 190.85
3 |  |  |  | Herramienta menor
|  | % |  | Herramienta menor | 2 | 56736.67 | 1134.73
Coste de mantenimiento decenal: L 6.365,85 en los primeros 10 años. |  |  |  |  | Costos directos (1+2+3): |  | 57871.4