## Hoja 1
IUE050 |  |  | Ud | Equipo de depuración con fosa séptica con filtro biológico anaeróbico y filtro biológico aeróbico.
Equipo de depuración de polietileno de alta densidad (PEAD/HDPE) formado por fosa séptica con filtro biológico anaeróbico y filtro biológico aeróbico, de 10000 litros, de 4260x1930x2165 mm, capacidad para 56 usuarios (H.E.).
Descompuesto | Ud | Descomposición |  |  | Rend. | Precio unitario | Precio partida
mt46fed110g | Ud | Equipo de depuración de polietileno de alta densidad (PEAD/HDPE) formado por fosa séptica con filtro biológico anaeróbico y filtro biológico aeróbico, de 10000 litros, de 4260x1930x2165 mm, capacidad para 56 usuarios (H.E.), con bocas de acceso, boca de entrada y boca de salida de 110 mm de diámetro, para tratamiento de aguas residuales. |  |  | 1 | 210109.83 | 210109.83
mo007 | h | Fontanero. |  |  | 2.326 | 82.63 | 192.2
mo099 | h | Ayudante de fontanero. |  |  | 2.326 | 54.2 | 126.07
| % | Medios auxiliares |  |  | 2 | 210428.1 | 4208.56
| % | Costes indirectos |  |  | 3 | 214636.66 | 6439.1
Coste de mantenimiento decenal: L 24.318,33 en los primeros 10 años. | [5 empty] | Total: | 221075.76