## Hoja 1
IUS052 | Ud | Buzón de inspección de concreto simple "in situ".
Pozo de registro de concreto simple "in situ", de 1,00 m de diámetro interior y 1,6 m de altura útil interior, sobre solera de 25 cm de espesor de concreto reforzado f'c=280 kg/cm² (4000 psi), clase de exposición F0 S1 P1 C1, tamaño máximo del agregado 19 mm, consistencia blanda ligeramente armada con malla soldada, con cierre de tapa circular con bloqueo y marco de fundición carga de rotura 400 kN, instalado en calzadas de calles, incluyendo las peatonales, o zonas de estacionamiento para todo tipo de vehículos. El precio no incluye la excavación ni el relleno del trasdós.
Código |  | Unidad | Descripción | Rendimiento | Precio unitario | Importe
1 |  |  | Materiales
mt10haf110kkc |  | m³ | Concreto f'c=280 kg/cm² (4000 psi), clase de exposición F0 S1 P1 C1, tamaño máximo del agregado 19 mm, consistencia blanda, premezclado, según ACI 318. | 0.675 | 3263.6 | 2202.93
mt07ame120ii |  | m² | Malla soldada tipo 6x6 2/2 de acero Grado 70, con varillas lisas espaciadas 15,24x15,24 cm de 6,65 mm de diámetro, según ASTM A 185 y ASTM A 497. | 2.25 | 83.56 | 188.01
mt10hmf110ftb |  | m³ | Concreto simple f'c=315 kg/cm² (4500 psi), clase de exposición F0 S2 P1 C0, tamaño máximo del agregado 19 mm, consistencia blanda, premezclado, según ACI 318. | 1.405 | 3668.96 | 5154.89
mt08epr010b |  | m | Encofrado para formación de cuerpo de buzón de sección circular, D=100, de lámina metálica reutilizable, incluso accesorios de montaje. | 0.055 | 13180.5 | 724.93
mt08epr020b |  | Ud | Encofrado para formación de cono asimétrico de buzón de sección circular, (100/60-40), de lámina metálica reutilizable, incluso accesorios de montaje. | 0.05 | 8187.87 | 409.39
mt46phm050 |  | Ud | Pate de polipropileno conformado en U, para pozo, de 330x160 mm, sección transversal de D=25 mm. | 4 | 143.91 | 575.64
mt46tpr010q |  | Ud | Tapa circular con bloqueo mediante tres pestañas y marco de fundición dúctil de 850 mm de diámetro exterior y 100 mm de altura, paso libre de 600 mm, para pozo, carga de rotura 400 kN. Tapa revestida con pintura bituminosa y marco provisto de junta de insonorización de polietileno y dispositivo de seguridad. | 1 | 3559.11 | 3559.11
|  |  |  | Subtotal materiales: |  | 12814.9
2 |  |  | Mano de obra
mo041 |  | h | Albañil de obra civil. | 7.314 | 115.52 | 844.91
mo087 |  | h | Ayudante de albañil de obra civil. | 3.657 | 86.35 | 315.78
|  |  |  | Subtotal mano de obra: |  | 1160.69
3 |  |  | Herramienta menor
|  | % | Herramienta menor | 2 | 13975.59 | 279.51
Coste de mantenimiento decenal: L 570,20 en los primeros 10 años. |  |  |  | Costos directos (1+2+3): |  | 14255.1