## Hoja 1
IUS060 | Ud | Buzón de inspección de albañilería.
Pozo de registro de mampostería de ladrillo cerámico macizo de 1 pie de espesor, de 0,80 m de diámetro interior y 1,6 m de altura útil interior, sobre solera de 25 cm de espesor de concreto reforzado f'c=280 kg/cm² (4000 psi), clase de exposición F0 S1 P1 C1, tamaño máximo del agregado 19 mm, consistencia blanda ligeramente armada con malla soldada, con cierre de tapa circular con bloqueo y marco de fundición carga de rotura 400 kN, instalado en calzadas de calles, incluyendo las peatonales, o zonas de estacionamiento para todo tipo de vehículos. El precio no incluye la excavación ni el relleno del trasdós.
Código |  | Unidad | Descripción | Rendimiento | Precio unitario | Importe
1 |  |  | Materiales
mt10haf110kkc |  | m³ | Concreto f'c=280 kg/cm² (4000 psi), clase de exposición F0 S1 P1 C1, tamaño máximo del agregado 19 mm, consistencia blanda, premezclado, según ACI 318. | 0.507 | 3263.6 | 1654.65
mt07ame120ii |  | m² | Malla soldada tipo 6x6 2/2 de acero Grado 70, con varillas lisas espaciadas 15,24x15,24 cm de 6,65 mm de diámetro, según ASTM A 185 y ASTM A 497. | 1.69 | 83.56 | 141.22
mt10hmf110ftb |  | m³ | Concreto simple f'c=315 kg/cm² (4500 psi), clase de exposición F0 S2 P1 C0, tamaño máximo del agregado 19 mm, consistencia blanda, premezclado, según ACI 318. | 0.495 | 3668.96 | 1816.14
mt04lma010b |  | Ud | Ladrillo cerámico macizo de elaboración mecánica, para revestir, 25x12x5 cm, densidad 2300 kg/m³. | 540 | 14.6 | 7884
mt08aaa010a |  | m³ | Agua. | 0.102 | 39.09 | 3.99
mt01arg005a |  | t | Arena de cantera, para mortero mezclado en obra. | 0.823 | 526.74 | 433.51
mt08cem000i |  | kg | Cemento gris en sacos. | 144.191 | 4.25 | 612.81
mt08adt010 |  | kg | Aditivo hidrófugo para impermeabilización de morteros u concretos. | 0.724 | 31.27 | 22.64
mt46phm050 |  | Ud | Pate de polipropileno conformado en U, para pozo, de 330x160 mm, sección transversal de D=25 mm. | 4 | 143.91 | 575.64
mt46tpr010q |  | Ud | Tapa circular con bloqueo mediante tres pestañas y marco de fundición dúctil de 850 mm de diámetro exterior y 100 mm de altura, paso libre de 600 mm, para pozo, carga de rotura 400 kN. Tapa revestida con pintura bituminosa y marco provisto de junta de insonorización de polietileno y dispositivo de seguridad. | 1 | 3559.11 | 3559.11
|  |  |  | Subtotal materiales: |  | 16703.7
2 |  |  | Equipo y maquinaria
mq06hor010 |  | h | Mezcladora de concreto eléctrica con una capacidad de amasado de 160 l. | 0.395 | 78.03 | 30.82
|  |  |  | Subtotal equipo y maquinaria: |  | 30.82
3 |  |  | Mano de obra
mo041 |  | h | Albañil de obra civil. | 11.186 | 115.52 | 1292.21
mo087 |  | h | Ayudante de albañil de obra civil. | 10.535 | 86.35 | 909.7
|  |  |  | Subtotal mano de obra: |  | 2201.91
4 |  |  | Herramienta menor
|  | % | Herramienta menor | 2 | 18936.4 | 378.73
Coste de mantenimiento decenal: L 772,61 en los primeros 10 años. |  |  |  | Costos directos (1+2+3+4): |  | 19315.2