## Hoja 1
IUS082 | m | Canaleta de drenaje de PVC.
Canaleta prefabricada de PVC, de 500 mm de longitud, 130 mm de anchura y 64 mm de altura con rejilla de garaje de acero galvanizado, carga de rotura 15 kN, de 500 mm de longitud y 130 mm de anchura; previa excavación con medios manuales y posterior relleno del trasdós con concreto.
Código |  |  | Unidad | Descripción | Rendimiento | Precio unitario | Importe
1 |  |  |  | Materiales
mt10hmf110akb |  |  | m³ | Concreto simple f'c=210 kg/cm² (3000 psi), clase de exposición F0 S0 P0 C0, tamaño máximo del agregado 19 mm, consistencia blanda, premezclado, según ACI 318. | 0.061 | 2813.45 | 171.62
mt11cng010a |  |  | Ud | Canaleta prefabricada de PVC, de 500 mm de longitud, 130 mm de anchura y 64 mm de altura, incluso piezas especiales. | 2 | 563.57 | 1127.14
mt11var120b |  |  | Ud | Sifón en línea de PVC, color gris, registrable, con unión macho/hembra, de 110 mm de diámetro. | 1 | 1400.44 | 1400.44
mt11cng020c |  |  | Ud | Rejilla de garaje de acero galvanizado, carga de rotura 15 kN, de 500 mm de longitud y 130 mm de anchura. | 2 | 573.02 | 1146.04
[5 empty] | Subtotal materiales: |  | 3845.24
2 |  |  |  | Mano de obra
mo041 |  |  | h | Albañil de obra civil. | 0.422 | 115.52 | 48.75
mo087 |  |  | h | Ayudante de albañil de obra civil. | 0.216 | 86.35 | 18.65
[5 empty] | Subtotal mano de obra: |  | 67.4
3 |  |  |  | Herramienta menor
|  |  | % | Herramienta menor | 2 | 3912.64 | 78.25
Coste de mantenimiento decenal: L 159,64 en los primeros 10 años. |  |  |  |  | Costos directos (1+2+3): |  | 3990.89