## Hoja 1
JDS020 | Ud |  | Sistema aéreo de anclaje para sujeción de árbol.
Sistema aéreo de anclaje para sujeción de árbol con diámetro de tronco entre 10 y 15 cm, formado por tres cables de acero galvanizado, de 4,0 m de longitud, con tensor de trinquete en uno de sus extremos y anclaje para empotrar en el terreno en el otro extremo y tres juegos de cables de acero, de 5 m de longitud, con eslinga y manguito de neopreno para sujetar el tronco del árbol desde este extremo y tensarlo mediante el trinquete que incorpora el cable que queda empotrado en el terreno.
Código |  | Unidad |  | Descripción | Rendimiento | Precio unitario | Importe
1 |  |  |  | Materiales
mt48adp020b |  | Ud |  | Kit de anclaje para sujeción de árbol, con diámetro de tronco entre 10 y 15 cm, compuesto por tres cables de acero galvanizado, de 4,0 m de longitud, con tensor de trinquete en uno de sus extremos y anclaje para empotrar en el terreno en el otro extremo y tres juegos de cables de acero, de 5 m de longitud, con eslinga y manguito de neopreno. | 1 | 1313.1 | 1313.1
[5 empty] | Subtotal materiales: |  | 1313.1
2 |  |  |  | Mano de obra
mo040 |  | h |  | Jardinero. | 0.295 | 71.73 | 21.16
mo115 |  | h |  | Peón de jardinería. | 1.474 | 51.22 | 75.5
[5 empty] | Subtotal mano de obra: |  | 96.66
3 |  |  |  | Herramienta menor
|  | % |  | Herramienta menor | 2 | 1409.76 | 28.2
Coste de mantenimiento decenal: L 523,42 en los primeros 10 años. |  |  |  |  | Costos directos (1+2+3): |  | 1437.96