## Hoja 1
MPA010 | m² |  | Pavimento de adoquines cerámicos clinker.
Pavimento de adoquines cerámicos clinker, en exteriores, realizado sobre firme con tráfico de categoría C4 (áreas peatonales, calles residenciales) y categoría de explanada E1 (5 <= CBR < 10), compuesto por base flexible de zahorra natural, de 20 cm de espesor, con extendido y compactado al 100% del Proctor Modificado, mediante la colocación flexible, con aparejo a matajuntas, de adoquines cerámicos clinker de color rojo, acabado superficial liso, cuyas características técnicas cumplen la, de 240x120x60 mm, sobre una capa de arena de granulometría comprendida entre 0,5 y 5 mm, dejando entre ellos una junta de separación de entre 2 y 3 mm, para su posterior rejuntado con arena natural, fina y seca, de 2 mm de tamaño máximo; y vibrado del pavimento con bandeja vibrante de guiado manual.
Código |  | Unidad |  | Descripción | Rendimiento | Precio unitario | Importe
1 |  |  |  | Materiales
mt01zah010a |  | t |  | Zahorra natural caliza. | 0.23 | 292.63 | 67.3
mt01arp021c |  | m³ |  | Arena de granulometría comprendida entre 0,5 y 5 mm, no conteniendo más de un 3% de materia orgánica y arcilla. Se tendrá en cuenta lo especificado en sobre la friabilidad y en sobre la resistencia a la fragmentación de la arena. | 0.055 | 702.32 | 38.63
mt18acg010c |  | Ud |  | Adoquín cerámico clinker, de color rojo, acabado superficial liso, 240x120x60 mm, cuyas características técnicas cumplen la. | 38.85 | 16.83 | 653.85
mt01arp020a |  | kg |  | Arena natural, fina y seca, de 2 mm de tamaño máximo, exenta de sales perjudiciales, presentada en sacos. | 1 | 10.25 | 10.25
[5 empty] | Subtotal materiales: |  | 770.03
2 |  |  |  | Equipo y maquinaria
mq01mot010a |  | h |  | Motoniveladora de 141 kW. | 0.008 | 1716.87 | 13.73
mq02rov010i |  | h |  | Compactador monocilíndrico vibrante autopropulsado, de 129 kW, de 16,2 t, anchura de trabajo 213,4 cm. | 0.013 | 1578.06 | 20.51
mq02cia020j |  | h |  | Camión cisterna, de 8 m³ de capacidad. | 0.006 | 2689.05 | 16.13
mq02rod010a |  | h |  | Bandeja vibrante de guiado manual, de 170 kg, anchura de trabajo 50 cm, reversible. | 0.154 | 107.65 | 16.58
[5 empty] | Subtotal equipo y maquinaria: |  | 66.95
3 |  |  |  | Mano de obra
mo041 |  | h |  | Albañil de obra civil. | 0.241 | 115.52 | 27.84
mo087 |  | h |  | Ayudante de albañil de obra civil. | 0.27 | 86.35 | 23.31
[5 empty] | Subtotal mano de obra: |  | 51.15
4 |  |  |  | Herramienta menor
|  | % |  | Herramienta menor | 2 | 888.13 | 17.76
Coste de mantenimiento decenal: L 45,29 en los primeros 10 años. |  |  |  |  | Costos directos (1+2+3+4): |  | 905.89