## Hoja 1
MPD010 | m² | Pavimento continuo drenante, a base de resina epoxi.
Pavimento continuo drenante formado por capa de mortero realizado "in situ" a base de resina epoxi bicomponente y agregado de 6 a 10 mm de diámetro, de 20 mm de espesor, para tráfico peatonal, con una resistencia a flexotracción de 3 N/mm², una resistencia a compresión de 6 N/mm² y una capacidad drenante de 800 l/(m²·min), resistencia al deslizamiento alta. El precio no incluye la base soporte.
Código |  |  | Unidad | Descripción | Rendimiento | Precio unitario | Importe
1 |  |  |  | Materiales
mt47pcd020a |  |  | kg | Resina epoxi bicomponente. | 1 | 2156.35 | 2156.35
mt01arg120a |  |  | kg | Agregado de 6 a 10 mm de diámetro. | 30 | 1.19 | 35.7
[5 empty] | Subtotal materiales: |  | 2192.05
2 |  |  |  | Equipo y maquinaria
mq06vib020 |  |  | h | Regla vibrante de 3 m. | 0.092 | 117.97 | 10.85
mq06cor020 |  |  | h | Equipo para corte de juntas en soleras de concreto. | 0.09 | 239.98 | 21.6
[5 empty] | Subtotal equipo y maquinaria: |  | 32.45
3 |  |  |  | Mano de obra
mo041 |  |  | h | Albañil de obra civil. | 0.603 | 114.04 | 68.77
mo087 |  |  | h | Ayudante de albañil de obra civil. | 0.603 | 85.25 | 51.41
[5 empty] | Subtotal mano de obra: |  | 120.18
4 |  |  |  | Herramienta menor
|  |  | % | Herramienta menor | 2 | 2344.68 | 46.89
Coste de mantenimiento decenal: L 334,82 en los primeros 10 años. |  |  |  |  | Costos directos (1+2+3+4): |  | 2391.57