## Hoja 1
NGX020 | m² |  | Geotextil tejido.
Geotextil tejido a base de polipropileno, con una resistencia a la tracción longitudinal de 42,0 kN/m y una resistencia a la tracción transversal de 42,0 kN/m, colocado sobre el terreno.
Código |  | Unidad |  | Descripción | Rendimiento | Precio unitario | Importe
1 |  |  |  | Materiales
mt14gsa040dd |  | m² |  | Geotextil tejido a base de polipropileno, con una resistencia a la tracción longitudinal de 42 kN/m, una resistencia a la tracción transversal de 42 kN/m, una apertura de cono a la prueba de perforación dinámica según ISO 13433 inferior a 12 mm, resistencia CBR a punzonamiento 4 kN y una masa superficial de 178 g/m². | 1.1 | 37.28 | 41.01
[5 empty] | Subtotal materiales: |  | 41.01
2 |  |  |  | Mano de obra
mo041 |  | h |  | Albañil de obra civil. | 0.002 | 80.96 | 0.16
mo087 |  | h |  | Ayudante de albañil de obra civil. | 0.005 | 60.43 | 0.3
[5 empty] | Subtotal mano de obra: |  | 0.46
3 |  |  |  | Herramienta menor
|  | % |  | Herramienta menor | 2 | 41.47 | 0.83
Coste de mantenimiento decenal: L 2,12 en los primeros 10 años. |  |  |  |  | Costos directos (1+2+3): |  | 42.3