## Hoja 1
TIF005 | Ud | Luminaria con soporte mural.
Luminaria rectangular de aluminio anodizado, modelo Rama Led "SANTA & COLE", de 35 W de potencia máxima, de 1163x200x98 mm, con soporte mural de acero inoxidable AISI 304 y 24 led de 1,5 W; fijada mecánicamente al paramento vertical.
Código |  | Unidad | Descripción | Rendimiento | Precio unitario | Importe
1 |  |  | Materiales
mt34syc215f |  | Ud | Luminaria rectangular de aluminio anodizado, modelo Rama Led "SANTA & COLE", de 35 W de potencia máxima, de 1163x200x98 mm, óptica de alto rendimiento de tecnología led, soporte mural de acero inoxidable AISI 304 y 24 led de 1,5 W, clase de protección I, grado de protección IP66, incluso tacos y tornillos de fijación. | 1 | 48553.9 | 48553.9
|  |  |  | Subtotal materiales: |  | 48553.9
2 |  |  | Equipo y maquinaria
mq07cce010a |  | h | Camión con cesta elevadora de brazo articulado de 16 m de altura máxima de trabajo y 260 kg de carga máxima. | 0.22 | 466.74 | 102.68
|  |  |  | Subtotal equipo y maquinaria: |  | 102.68
3 |  |  | Mano de obra
mo003 |  | h | Electricista. | 0.301 | 103.87 | 31.26
mo102 |  | h | Ayudante de electricista. | 0.301 | 75.43 | 22.7
|  |  |  | Subtotal mano de obra: |  | 53.96
4 |  |  | Herramienta menor
|  | % | Herramienta menor | 2 | 48710.5 | 974.21
Coste de mantenimiento decenal: L 26.332,92 en los primeros 10 años. |  |  |  | Costos directos (1+2+3+4): |  | 49684.8