## Hoja 1
TIF005 | Ud | Luminaria con soporte mural.
Luminaria rectangular de aluminio anodizado, modelo Rama Led "SANTA & COLE", de 25 W de potencia máxima, de 1163x200x98 mm, con soporte mural de acero inoxidable AISI 304 y 24 led de 1 W; fijada mecánicamente al paramento vertical.
Código |  | Unidad | Descripción | Rendimiento | Precio unitario | Importe
1 |  |  | Materiales
mt34syc215e |  | Ud | Luminaria rectangular de aluminio anodizado, modelo Rama Led "SANTA & COLE", de 25 W de potencia máxima, de 1163x200x98 mm, óptica de alto rendimiento de tecnología led, soporte mural de acero inoxidable AISI 304 y 24 led de 1 W, clase de protección I, grado de protección IP66, incluso tacos y tornillos de fijación. | 1 | 48692.5 | 48692.5
|  |  |  | Subtotal materiales: |  | 48692.5
2 |  |  | Equipo y maquinaria
mq07cce010a |  | h | Camión con cesta elevadora de brazo articulado de 16 m de altura máxima de trabajo y 260 kg de carga máxima. | 0.22 | 1255.19 | 276.14
|  |  |  | Subtotal equipo y maquinaria: |  | 276.14
3 |  |  | Mano de obra
mo003 |  | h | Electricista. | 0.301 | 123.93 | 37.3
mo102 |  | h | Ayudante de electricista. | 0.301 | 89.97 | 27.08
|  |  |  | Subtotal mano de obra: |  | 64.38
4 |  |  | Herramienta menor
|  | % | Herramienta menor | 2 | 49033 | 980.66
Coste de mantenimiento decenal: L 26.507,24 en los primeros 10 años. |  |  |  | Costos directos (1+2+3+4): |  | 50013.7