## Hoja 1
TIF010 | Ud | Farola con columna metálica.
Farola, modelo Rama Led "SANTA & COLE", de 4700 mm de altura, compuesta por columna cilíndrica de acero galvanizado pintado y 1 luminaria rectangular de aluminio anodizado, de 25 W de potencia máxima, de 1163x200x98 mm, con 24 led de 1 W. El precio no incluye la excavación.
Código |  |  | Unidad | Descripción | Rendimiento | Precio unitario | Importe
1 |  |  |  | Materiales
mt10hmf110akc |  |  | m³ | Concreto simple f'c=210 kg/cm² (3000 psi), clase de exposición F0 S0 P0 C0, tamaño máximo del agregado 19 mm, consistencia plástica, premezclado, según ACI 318. | 0.254 | 2672.78 | 678.89
mt34syc015ja |  |  | Ud | Farola, modelo Rama Led "SANTA & COLE", de 4700 mm de altura, compuesta por columna cilíndrica de acero galvanizado pintado, de 127 mm de diámetro y 1 luminaria rectangular de aluminio anodizado, de 25 W de potencia máxima, de 1163x200x98 mm, con óptica de alto rendimiento de tecnología led y 24 led de 1 W, clase de protección I, grado de protección IP66, incluso placa base y pernos de anclaje. | 1 | 68796.6 | 68796.6
[5 empty] | Subtotal materiales: |  | 69475.5
2 |  |  |  | Equipo y maquinaria
mq07cce010a |  |  | h | Camión con cesta elevadora de brazo articulado de 16 m de altura máxima de trabajo y 260 kg de carga máxima. | 0.22 | 1255.19 | 276.14
[5 empty] | Subtotal equipo y maquinaria: |  | 276.14
3 |  |  |  | Mano de obra
mo020 |  |  | h | Albañil. | 0.362 | 120.58 | 43.65
mo113 |  |  | h | Peón de albañilería. | 0.241 | 86.84 | 20.93
mo003 |  |  | h | Electricista. | 0.603 | 123.93 | 74.73
mo102 |  |  | h | Ayudante de electricista. | 0.603 | 89.97 | 54.25
[5 empty] | Subtotal mano de obra: |  | 193.56
4 |  |  |  | Herramienta menor
|  |  | % | Herramienta menor | 2 | 69945.2 | 1398.9
Coste de mantenimiento decenal: L 37.812,36 en los primeros 10 años. |  |  |  |  | Costos directos (1+2+3+4): |  | 71344.1