## Hoja 1
ADR020 | m³ |  | Relleno en trasdós.
Relleno en trasdós de muro de concreto, con zahorra natural caliza, y compactación en tongadas sucesivas de 30 cm de espesor máximo con bandeja vibrante de guiado manual, hasta alcanzar una densidad seca no inferior al 95% de la máxima obtenida en la prueba Proctor Modificado. El precio no incluye la realización de la prueba Proctor Modificado.
Código |  | Unidad |  | Descripción | Rendimiento | Precio unitario | Importe
1 |  |  |  | Materiales
mt01zah010a |  | t |  | Zahorra natural caliza. | 2.2 | 286.43 | 630.15
[5 empty] | Subtotal materiales: |  | 630.15
2 |  |  |  | Equipo y maquinaria
mq04dua020b |  | h |  | Dumper de descarga frontal de 2 t de carga útil. | 0.06 | 230.27 | 13.82
mq02rod010d |  | h |  | Bandeja vibrante de guiado manual, de 300 kg, anchura de trabajo 70 cm, reversible. | 0.09 | 158.73 | 14.29
mq02cia020j |  | h |  | Camión cisterna, de 8 m³ de capacidad. | 0.006 | 2637.04 | 15.82
[5 empty] | Subtotal equipo y maquinaria: |  | 43.93
3 |  |  |  | Mano de obra
mo113 |  | h |  | Peón de albañilería. | 0.177 | 86.84 | 15.37
[5 empty] | Subtotal mano de obra: |  | 15.37
4 |  |  |  | Herramienta menor
|  | % |  | Herramienta menor | 2 | 689.45 | 13.79
[5 empty] | Costos directos (1+2+3+4): |  | 703.24