## Hoja 1
ANS010 | m² |  | Falso piso de concreto.
Falso piso de concreto con adición de fibras de 10 cm de espesor, realizado con concreto f'c=175 kg/cm² (2500 psi), clase de exposición F0 S0 P0 C0, tamaño máximo del agregado 19 mm, consistencia blanda, mezclado en obra y fundido con medios manuales con un contenido de fibras sin función estructural, fibras de vidrio resistentes a los álcalis (AR) de 2 kg/m³, extendido y vibrado manual mediante regla vibrante, sin tratamiento de su superficie; con juntas de retracción de 5 mm de espesor, mediante corte con disco de diamante. Incluso panel de poliestireno expandido de 3 cm de espesor, para la ejecución de juntas de expansión. El precio no incluye la base de la solera.
Código |  | Unidad |  | Descripción | Rendimiento | Precio unitario | Importe
1 |  |  |  | Materiales
mt08fic020b |  | kg |  | Fibras de vidrio resistentes a los álcalis (AR), con un contenido mínimo de zirconio del 17,1%, de 13 mm de longitud y 13,5 micras de diámetro, con 100 filamentos por hebra unidos entre sí mediante adhesivo, límite elástico 74000 N/mm², resistencia a tracción 1620 MPa, para prevenir fisuras por retracción en elementos de concreto. | 0.2 | 222.66 | 44.53
mt08aaa010a |  | m³ |  | Agua. | 0.021 | 38.26 | 0.8
mt01arg000i |  | m³ |  | Arena cribada. | 0.05 | 346.29 | 17.31
mt01arg001ii |  | m³ |  | Agregado grueso homogeneizado, de tamaño máximo 19 mm. | 0.089 | 311.66 | 27.74
mt08cem000i |  | kg |  | Cemento gris en sacos. | 31.5 | 4.16 | 131.04
mt16pea020c |  | m² |  | Panel rígido de poliestireno expandido, mecanizado lateral recto, de 30 mm de espesor, resistencia térmica 0,8 m²K/W, conductividad térmica 0,036 W/(mK), para junta de contracción. | 0.05 | 72.57 | 3.63
[5 empty] | Subtotal materiales: |  | 225.05
2 |  |  |  | Equipo y maquinaria
mq06vib020 |  | h |  | Regla vibrante de 3 m. | 0.084 | 116 | 9.74
mq06cor020 |  | h |  | Equipo para corte de juntas en soleras de concreto. | 0.082 | 235.98 | 19.35
mq06hor010 |  | h |  | Mezcladora de concreto eléctrica con una capacidad de amasado de 160 l. | 0.063 | 76.52 | 4.82
[5 empty] | Subtotal equipo y maquinaria: |  | 33.91
3 |  |  |  | Mano de obra
mo113 |  | h |  | Peón de albañilería. | 0.187 | 83.2 | 15.56
mo112 |  | h |  | Peón especializado de albañilería. | 0.216 | 84.56 | 18.26
mo020 |  | h |  | Albañil. | 0.066 | 115.52 | 7.62
mo077 |  | h |  | Ayudante de albañil. | 0.033 | 86.35 | 2.85
[5 empty] | Subtotal mano de obra: |  | 44.29
4 |  |  |  | Herramienta menor
|  | % |  | Herramienta menor | 2 | 303.25 | 6.07
Coste de mantenimiento decenal: L 21,65 en los primeros 10 años. |  |  |  |  | Costos directos (1+2+3+4): |  | 309.32