## Hoja 1
ANS022 |  |  | m² | Sistema "EDING APS" para solera ventilada de concreto.
Solera ventilada de concreto reforzado de 5+4 cm de canto, con sistema de encofrado perdido de polipropileno reciclado, sistema MODÌ, modelo MS 50 "EDING APS", realizada con concreto f'c=210 kg/cm² (21 MPa), clase de exposición F0 S0 P0 C0, tamaño máximo del agregado 12,5 mm, consistencia blanda, mezclado en obra, y vertido con medios manuales, y malla soldada tipo D 50 sobre separadores homologados, en capa de compresión de 4 cm de espesor.
Descompuesto | Ud | Descomposición |  |  | Rend. | Precio unitario | Precio partida
mt07cie010aa | m² | Módulos de polipropileno reciclado, para soleras y losas sanitarias ventiladas, sistema MODÌ, modelo MS 50 "EDING APS", de 58x58x5 cm, para sistema de encofrado perdido. |  |  | 1.05 | 153.3 | 160.97
mt07ame050aae | m² | Malla soldada tipo D 50, 25x25 cm y Ø 4-4 mm, según ASTM A 497. |  |  | 1.1 | 25.23 | 27.75
mt08aaa010a | m³ | Agua. |  |  | 0.011 | 25.48 | 0.28
mt01arg000 | t | Arena cribada para concretos preparados en obra. |  |  | 0.035 | 188.71 | 6.6
mt01arg001c | t | Agregado grueso homogeneizado, de tamaño máximo 12,5 mm, para concretos preparados en obra. |  |  | 0.039 | 378.93 | 14.78
mt08cem000 | kg | Cemento en sacos, para concreto mezclado en obra. |  |  | 12.936 | 3.1 | 40.1
mt07aco020g | Ud | Separador homologado para nervaduras "in situ" en losas unidireccionales. |  |  | 3 | 1.48 | 4.44
mt16pea020b | m² | Panel rígido de poliestireno expandido, mecanizado lateral recto, de 20 mm de espesor, resistencia térmica 0,55 m²K/W, conductividad térmica 0,036 W/(mK), para junta de contracción. |  |  | 0.05 | 44.29 | 2.21
mo019 | h | Albañil. |  |  | 0.091 | 79.94 | 7.27
mo075 | h | Ayudante de construcción. |  |  | 0.087 | 54.3 | 4.72
mo111 | h | Peón de albañilería. |  |  | 0.141 | 52.12 | 7.35
mo110 | h | Peón especializado de albañilería. |  |  | 0.05 | 53.2 | 2.66
| % | Medios auxiliares |  |  | 2 | 279.13 | 5.58
| % | Costes indirectos |  |  | 3 | 284.71 | 8.54
Coste de mantenimiento decenal: L 23,46 en los primeros 10 años. | [5 empty] | Total: | 293.25