## Hoja 1
ANS023 | m² |  | Sistema "PANTALLAX" para falso piso ventilado de concreto, sobre platea de cimentación.
Falso piso ventilado de concreto armado de 10 cm de espesor, con acabado superficial mediante frotacho mecánico, sistema Dren "PANTALLAX", compuesto por lámina drenante nodular de polietileno de alta densidad (PEAD/HDPE), con nódulos de 8 mm de altura, con geotextil de polipropileno de 120 g/m² incorporado, fijada a placa de cimientos existente mediante fijaciones mecánicas; realizado con concreto f'c=210 kg/cm² (3000 psi), clase de exposición F0 S0 P0 C0, tamaño máximo del agregado 12,5 mm, consistencia blanda, mezclado en obra, y fundido con medios manuales, y malla soldada tipo 6x6 6/6 de acero Grado 70, con varillas espaciadas 15,24x15,24 cm de Ø 4,88 mm como armadura de reparto, colocada sobre separadores homologados. Incluso panel de poliestireno expandido de 3 cm de espesor, para la ejecución de juntas de expansión.
Código |  | Unidad |  | Descripción | Rendimiento | Precio unitario | Importe
1 |  |  |  | Materiales
mt14gsp010a |  | m² |  | Lámina drenante nodular de polietileno de alta densidad (PEAD/HDPE), con nódulos de 8 mm de altura, con geotextil de polipropileno de 120 g/m² incorporado, resistencia a la compresión 200 kN/m² según ISO 604 y capacidad de drenaje 4,8 l/(s·m). | 1.05 | 102.4 | 107.52
mt08var060 |  | kg |  | Puntas de acero de 20x100 mm. | 0.1 | 150.83 | 15.08
mt07ame120ee |  | m² |  | Malla soldada tipo 6x6 6/6 de acero Grado 70, con varillas lisas espaciadas 15,24x15,24 cm de 4,88 mm de diámetro, según ASTM A 185 y ASTM A 497. | 1.1 | 40.31 | 44.34
mt08aaa010a |  | m³ |  | Agua. | 0.024 | 32.32 | 0.78
mt01arg000i |  | m³ |  | Arena cribada. | 0.061 | 295.13 | 18
mt01arg001ie |  | m³ |  | Agregado grueso homogeneizado de tamaño máximo 12,5 mm. | 0.091 | 270.93 | 24.65
mt08cem000i |  | kg |  | Cemento gris en sacos. | 39.424 | 3.52 | 138.77
mt07aco020g |  | Ud |  | Separador homologado para nervaduras "in situ" en losas unidireccionales. | 3 | 1.21 | 3.63
mt16pea020c |  | m² |  | Panel rígido de poliestireno expandido, mecanizado lateral recto, de 30 mm de espesor, resistencia térmica 0,8 m²K/W, conductividad térmica 0,036 W/(mK), para junta de contracción. | 0.05 | 71.93 | 3.6
[5 empty] | Subtotal materiales: |  | 356.37
2 |  |  |  | Equipo y maquinaria
mq04dua020b |  | h |  | Dumper de descarga frontal de 2 t de carga útil. | 0.019 | 179.55 | 3.41
mq06vib020 |  | h |  | Regla vibrante de 3 m. | 0.084 | 90.48 | 7.6
mq06fra010 |  | h |  | Fratasadora mecánica de concreto. | 0.552 | 98.23 | 54.22
mq06cor020 |  | h |  | Equipo para corte de juntas en soleras de concreto. | 0.1 | 184.08 | 18.41
mq06hor010 |  | h |  | Mezcladora de concreto. | 0.066 | 32.55 | 2.15
[5 empty] | Subtotal equipo y maquinaria: |  | 85.79
3 |  |  |  | Mano de obra
mo020 |  | h |  | Albañil. | 0.277 | 71.73 | 19.87
mo077 |  | h |  | Ayudante de albañil. | 0.277 | 53.32 | 14.77
mo113 |  | h |  | Peón de albañilería. | 0.405 | 51.22 | 20.74
mo112 |  | h |  | Peón especializado de albañilería. | 0.128 | 52.14 | 6.67
[5 empty] | Subtotal mano de obra: |  | 62.05
4 |  |  |  | Herramienta menor
|  | % |  | Herramienta menor | 2 | 504.21 | 10.08
Coste de mantenimiento decenal: L 41,14 en los primeros 10 años. |  |  |  |  | Costos directos (1+2+3+4): |  | 514.29