## Hoja 1
ASI050 | m | Canaleta de drenaje.
Canaleta prefabricada de concreto polímero, de 1000 mm de longitud, 127 mm de ancho exterior, 100 mm de ancho interior y 95 mm de altura, con rejilla nervada de acero galvanizado, carga de rotura 15 kN, con sistema de fijación rápida por presión, colocada sobre solera de concreto simple f'c=210 kg/cm² (3000 psi), clase de exposición F0 S0 P0 C0, tamaño máximo del agregado 19 mm, consistencia blanda de 10 cm de espesor. Incluso accesorios de montaje, piezas especiales y elementos de sujeción. El precio no incluye la excavación.
Código |  |  | Unidad | Descripción | Rendimiento | Precio unitario | Importe
1 |  |  |  | Materiales
mt10hmf110akb |  |  | m³ | Concreto simple f'c=210 kg/cm² (3000 psi), clase de exposición F0 S0 P0 C0, tamaño máximo del agregado 19 mm, consistencia blanda, premezclado, según ACI 318. | 0.039 | 2753.81 | 107.4
mt11can020d |  |  | Ud | Canaleta prefabricada de concreto polímero, de 1000 mm de longitud, 127 mm de ancho exterior, 100 mm de ancho interior y 95 mm de altura, con rejilla nervada de acero galvanizado, carga de rotura 15 kN, con sistema de fijación rápida por presión, incluso piezas especiales y elementos de sujeción. | 1 | 460.58 | 460.58
mt11var020 |  |  | Ud | Kit de accesorios de montaje, piezas especiales y elementos de sujeción, para saneamiento. | 3 | 22.86 | 68.58
[5 empty] | Subtotal materiales: |  | 636.56
2 |  |  |  | Mano de obra
mo020 |  |  | h | Albañil. | 0.438 | 120.58 | 52.81
mo113 |  |  | h | Peón de albañilería. | 0.458 | 86.84 | 39.77
[5 empty] | Subtotal mano de obra: |  | 92.58
3 |  |  |  | Herramienta menor
|  |  | % | Herramienta menor | 2 | 729.14 | 14.58
Coste de mantenimiento decenal: L 208,24 en los primeros 10 años. |  |  |  |  | Costos directos (1+2+3): |  | 743.72