## Hoja 1
ASI050 |  | m |  | Canaleta de drenaje lineal.
Canaleta prefabricada de PVC, de 500 mm de longitud, 130 mm de ancho y 64 mm de alto con rejilla de garaje de acero galvanizado, carga de rotura 15 kN, de 500 mm de longitud y 130 mm de ancho.
Descompuesto | Ud |  | Descomposición |  | Rend. | Precio unitario | Precio partida
mt10hmf050akb | m³ |  | Concreto simple f'c=210 kg/cm² (21 MPa), clase de exposición F0 S0 P0 C0, tamaño máximo del agregado 19 mm, consistencia blanda, premezclado, según ACI 318-08. |  | 0.043 | 2687.79 | 115.57
mt11cng010a | Ud |  | Canaleta prefabricada de PVC, de 500 mm de longitud, 130 mm de ancho y 64 mm de alto, incluso p/p de piezas especiales. |  | 2 | 491.76 | 983.52
mt11cng020a | Ud |  | Rejilla de garaje de acero galvanizado, carga de rotura 15 kN, de 500 mm de longitud y 130 mm de ancho. |  | 2 | 500.01 | 1000.02
mt11var020 | Ud |  | Material auxiliar para saneamiento. |  | 3 | 20.38 | 61.14
mo019 | h |  | Albañil. |  | 0.382 | 79.94 | 30.54
mo111 | h |  | Peón de albañilería. |  | 0.399 | 52.12 | 20.8
| % |  | Medios auxiliares |  | 2 | 2211.59 | 44.23
| % |  | Costes indirectos |  | 3 | 2255.82 | 67.67
Coste de mantenimiento decenal: L 650,58 en los primeros 10 años. | [5 empty] | Total: | 2323.49