## Hoja 1
CHH030 | m³ |  | Concreto para armar en placas de cimientos.
Concreto para armar en placas de cimientos, f'c=210 kg/cm² (3000 psi), clase de exposición F0 S0 P0 C0, tamaño máximo del agregado 12,5 mm, consistencia blanda, mezclado en obra, y fundido con medios manuales.
Código |  | Unidad |  | Descripción | Rendimiento | Precio unitario | Importe
1 |  |  |  | Materiales
mt08aaa010a |  | m³ |  | Agua. | 0.226 | 38.17 | 8.63
mt01arg000i |  | m³ |  | Arena cribada. | 0.582 | 345.69 | 201.19
mt01arg001ie |  | m³ |  | Agregado grueso homogeneizado, de tamaño máximo 12,5 mm. | 0.873 | 317.34 | 277.04
mt08cem000i |  | kg |  | Cemento gris en sacos. | 376.32 | 4.15 | 1561.73
[5 empty] | Subtotal materiales: |  | 2048.59
2 |  |  |  | Equipo y maquinaria
mq06hor010 |  | h |  | Mezcladora de concreto eléctrica con una capacidad de amasado de 160 l. | 0.63 | 76.31 | 48.08
[5 empty] | Subtotal equipo y maquinaria: |  | 48.08
3 |  |  |  | Mano de obra
mo045 |  | h |  | Armador, en trabajos de colocación del concreto. | 0.384 | 118.68 | 45.57
mo092 |  | h |  | Ayudante de armador, en trabajos de colocación del concreto. | 0.46 | 88.65 | 40.78
mo113 |  | h |  | Peón de albañilería. | 1.151 | 82.13 | 94.53
mo112 |  | h |  | Peón especializado de albañilería. | 1.205 | 83.48 | 100.59
[5 empty] | Subtotal mano de obra: |  | 281.47
4 |  |  |  | Herramienta menor
|  | % |  | Herramienta menor | 2 | 2378.14 | 47.56
Coste de mantenimiento decenal: L 72,77 en los primeros 10 años. |  |  |  |  | Costos directos (1+2+3+4): |  | 2425.7