## Hoja 1
CSV020 | m² |  | Sistema de encofrado para zapata corrida de cimentación.
Formación de encofrado perdido de mampostería de bloque de concreto de 20 cm de espesor, para zapata corrida de cimentación.
Descompuesto |  | Ud |  | Descomposición | Rend. | Precio unitario | Precio partida
mt02bhg010d |  | Ud |  | Bloque hueco de concreto, para revestir, color gris, 40x20x20 cm, resistencia normalizada R10 (10 N/mm²), incluso p/p de piezas especiales: zunchos y medios. | 12.6 | 18.54 | 233.6
mt08aaa010a |  | m³ |  | Agua. | 0.006 | 33.24 | 0.2
mt01arg005a |  | t |  | Arena de cantera, para mortero mezclado en obra. | 0.015 | 446.92 | 6.7
mt08cem000i |  | kg |  | Cemento gris en sacos. | 2.25 | 3.62 | 8.15
mq06hor010 |  | h |  | Mezcladora de concreto. | 0.006 | 32.11 | 0.19
mo019 |  | h |  | Albañil. | 0.576 | 79.94 | 46.05
mo111 |  | h |  | Peón de albañilería. | 0.367 | 52.12 | 19.13
|  | % |  | Medios auxiliares | 2 | 314.02 | 6.28
|  | % |  | Costes indirectos | 3 | 320.3 | 9.61
[6 empty] | Total: | 329.91