## Hoja 1
DIB020 | Ud | Desmontaje de tanque de combustible líquido o de gas.
Desmontaje de depósito de superficie, de acero, para combustible líquido o de gas, de 12000 litros de capacidad máxima, con medios manuales y mecánicos, y recuperación del material para su posterior ubicación en otro emplazamiento, siendo el orden de ejecución del proceso inverso al de su instalación, y carga mecánica sobre camión o contenedor. El precio incluye el desmontaje y la recuperación de los accesorios y de los elementos de fijación.
Código |  |  | Unidad | Descripción | Rendimiento | Precio unitario | Importe
1 |  |  |  | Equipo y maquinaria
mq04cag010c |  |  | h | Camión con grúa de hasta 12 t. | 2.417 | 1134.09 | 2741.1
[5 empty] | Subtotal equipo y maquinaria: |  | 2741.1
2 |  |  |  | Mano de obra
mo011 |  |  | h | Montador. | 2.89 | 73.85 | 213.43
mo080 |  |  | h | Ayudante de montador. | 2.89 | 53.32 | 154.09
[5 empty] | Subtotal mano de obra: |  | 367.52
3 |  |  |  | Herramienta menor
|  |  | % | Herramienta menor | 2 | 3108.62 | 62.17
[5 empty] | Costos directos (1+2+3): |  | 3170.79