## Hoja 1
DIS012 | Ud | Demolición de tragante.
Demolición de tragante prefabricado de concreto, con martillo neumático, sin deteriorar los colectores que pudieran enlazar con él y acondicionando sus extremos, y carga manual sobre camión o contenedor. El precio incluye la demolición de la solera de apoyo.
Código |  |  | Unidad | Descripción | Rendimiento | Precio unitario | Importe
1 |  |  |  | Equipo y maquinaria
mq05mai030 |  |  | h | Martillo neumático. | 0.36 | 101.35 | 36.49
mq05pdm110 |  |  | h | Compresor portátil diesel media presión 10 m³/min. | 0.18 | 171.89 | 30.94
[5 empty] | Subtotal equipo y maquinaria: |  | 67.43
2 |  |  |  | Mano de obra
mo112 |  |  | h | Peón especializado de albañilería. | 0.395 | 84.56 | 33.4
mo113 |  |  | h | Peón de albañilería. | 0.197 | 83.2 | 16.39
[5 empty] | Subtotal mano de obra: |  | 49.79
3 |  |  |  | Herramienta menor
|  |  | % | Herramienta menor | 2 | 117.22 | 2.34
[5 empty] | Costos directos (1+2+3): |  | 119.56