## Hoja 1
DPM010 | m² | Desmontaje de mampara.
Desmontaje de mampara separadora ciega formada por paneles de acero, aluminio, madera, PVC o similar, con medios manuales, sin deteriorar los elementos constructivos a los que se sujeta, y carga manual sobre camión o contenedor.
Código |  |  | Unidad | Descripción | Rendimiento | Precio unitario | Importe
1 |  |  |  | Mano de obra
mo011 |  |  | h | Montador. | 0.179 | 118.7 | 21.25
mo080 |  |  | h | Ayudante de montador. | 0.179 | 86.35 | 15.46
[5 empty] | Subtotal mano de obra: |  | 36.71
2 |  |  |  | Herramienta menor
|  |  | % | Herramienta menor | 2 | 36.71 | 0.73
[5 empty] | Costos directos (1+2): |  | 37.44