## Hoja 1
DQA010 | m² | Demolición completa de techo plano transitable, no ventilado.
Demolición completa de techo plano transitable, no ventilado, con piso cerámico; con martillo neumático, sin afectar a la estabilidad de los elementos constructivos contiguos, y carga manual sobre camión o contenedor. El precio incluye la demolición de todas las capas que componen la cubierta, incluyendo la capa de formación de pendientes y la demolición de los desagües.
Código |  |  | Unidad | Descripción | Rendimiento | Precio unitario | Importe
1 |  |  |  | Equipo y maquinaria
mq05mai030 |  |  | h | Martillo neumático. | 0.1 | 101.35 | 10.14
mq05pdm110 |  |  | h | Compresor portátil diesel media presión 10 m³/min. | 0.1 | 171.89 | 17.19
[5 empty] | Subtotal equipo y maquinaria: |  | 27.33
2 |  |  |  | Mano de obra
mo112 |  |  | h | Peón especializado de albañilería. | 0.11 | 84.56 | 9.3
mo113 |  |  | h | Peón de albañilería. | 1.205 | 83.2 | 100.26
[5 empty] | Subtotal mano de obra: |  | 109.56
3 |  |  |  | Herramienta menor
|  |  | % | Herramienta menor | 2 | 136.89 | 2.74
[5 empty] | Costos directos (1+2+3): |  | 139.63