## Hoja 1
DQA020 | m² | Demolición completa de techo plano transitable, ventilado.
Demolición completa de techo plano transitable, ventilado, con piso cerámico; con martillo neumático, sin afectar a la estabilidad de los elementos constructivos contiguos, y carga manual sobre camión o contenedor. El precio incluye la demolición de todas las capas que componen la cubierta, incluyendo la capa de formación de pendientes y la demolición de los desagües.
Código |  |  | Unidad | Descripción | Rendimiento | Precio unitario | Importe
1 |  |  |  | Mano de obra
mo112 |  |  | h | Peón especializado de albañilería. | 0.11 | 84.56 | 9.3
mo113 |  |  | h | Peón de albañilería. | 1.326 | 83.2 | 110.32
[5 empty] | Subtotal mano de obra: |  | 119.62
2 |  |  |  | Herramienta menor
|  |  | % | Herramienta menor | 2 | 119.62 | 2.39
[5 empty] | Costos directos (1+2): |  | 122.01