## Hoja 1
DQA020 |  | m² |  | Demolición completa de techo plano transitable, ventilado.
Demolición completa de techo plano transitable, ventilado, compuesto por capa de formación de pendientes de muros interiores aligerados, tablero cerámico hueco, capas de mortero de cemento de regularización y protección, impermeabilización y capas separadoras, y piso flotante de losa filtrante, con martillo neumático, y carga manual de escombros sobre camión o contenedor.
Código | Unidad |  | Descripción |  | Rendimiento | Precio unitario | Importe
1 |  |  | Mano de obra
mo112 | h |  | Peón especializado de albañilería. |  | 0.107 | 37.45 | 4.01
mo113 | h |  | Peón de albañilería. |  | 0.881 | 36.69 | 32.32
[5 empty] | Subtotal mano de obra: |  | 36.33
2 |  |  | Herramienta menor
| % |  | Herramienta menor |  | 2 | 36.33 | 0.73
[5 empty] | Costos directos (1+2): |  | 37.06