## Hoja 1
DQA070 | m² | Demolición completa de techo plano no transitable, ventilado, autoprotegido.
Demolición completa de techo plano no transitable, ventilado, autoprotegido, con martillo neumático, sin afectar a la estabilidad de los elementos constructivos contiguos, y carga manual sobre camión o contenedor. El precio incluye la demolición de todas las capas que componen la cubierta, incluyendo la formación de pendientes con muros interiores aligerados y la demolición de los desagües.
Código |  |  | Unidad | Descripción | Rendimiento | Precio unitario | Importe
1 |  |  |  | Mano de obra
mo112 |  |  | h | Peón especializado de albañilería. | 0.11 | 84.56 | 9.3
mo113 |  |  | h | Peón de albañilería. | 0.778 | 83.2 | 64.73
[5 empty] | Subtotal mano de obra: |  | 74.03
2 |  |  |  | Herramienta menor
|  |  | % | Herramienta menor | 2 | 74.03 | 1.48
[5 empty] | Costos directos (1+2): |  | 75.51