## Hoja 1
DQL010 | Ud | Desmontaje de claraboya prefabricada.
Desmontaje de claraboya prefabricada fija, de hasta 0,5 m² de superficie, con medios manuales, sin afectar a la estabilidad de los elementos constructivos contiguos, y carga manual sobre camión o contenedor.
Código |  |  | Unidad | Descripción | Rendimiento | Precio unitario | Importe
1 |  |  |  | Mano de obra
mo020 |  |  | h | Albañil. | 0.603 | 115.52 | 69.66
mo113 |  |  | h | Peón de albañilería. | 0.603 | 83.2 | 50.17
[5 empty] | Subtotal mano de obra: |  | 119.83
2 |  |  |  | Herramienta menor
|  |  | % | Herramienta menor | 2 | 119.83 | 2.4
[5 empty] | Costos directos (1+2): |  | 122.23