## Hoja 1
DRA010 |  | m² |  | Demolición de alicatado.
Levantado con recuperación del material de alicatado de azulejo y picado del material de agarre adherido a su superficie y al soporte, con medios manuales, posterior reposición y carga manual de escombros sobre camión o contenedor.
Descompuesto | Ud |  | Descomposición |  | Rend. | Precio unitario | Precio partida
mt08aaa010a | m³ |  | Agua. |  | 0.006 | 33.24 | 0.2
mt01arg005a | t |  | Arena de cantera, para mortero mezclado en obra. |  | 0.049 | 446.92 | 21.9
mt08cem000i | kg |  | Cemento gris en sacos. |  | 7.5 | 3.62 | 27.15
mt09lec010b | m³ |  | Lechada de cemento blanco BL 22,5 X. |  | 0.001 | 3377.56 | 3.38
mq06hor010 | h |  | Mezcladora de concreto. |  | 0.021 | 32.11 | 0.67
mo111 | h |  | Peón de albañilería. |  | 0.939 | 52.12 | 48.94
mo023 | h |  | Colocador de revestimiento cerámico. |  | 0.356 | 79.94 | 28.46
mo060 | h |  | Ayudante de colocador de revestimiento cerámico. |  | 0.356 | 54.3 | 19.33
| % |  | Medios auxiliares |  | 2 | 150.03 | 3
| % |  | Costes indirectos |  | 3 | 153.03 | 4.59
[6 empty] | Total: | 157.62