## Hoja 1
DRC010 | m² | Demolición de revestimiento con plaquetas prefabricadas de concreto.
Demolición de revestimiento con plaquetas prefabricadas de concreto, con medios manuales, sin deteriorar la superficie soporte, que quedará al descubierto y preparada para su posterior revestimiento, y carga manual sobre camión o contenedor. El precio incluye el picado del material de agarre adherido al soporte.
Código |  |  | Unidad | Descripción | Rendimiento | Precio unitario | Importe
1 |  |  |  | Mano de obra
mo113 |  |  | h | Peón de albañilería. | 0.658 | 83.2 | 54.75
[5 empty] | Subtotal mano de obra: |  | 54.75
2 |  |  |  | Herramienta menor
|  |  | % | Herramienta menor | 2 | 54.75 | 1.1
[5 empty] | Costos directos (1+2): |  | 55.85