## Hoja 1
DRS010 | m² | Demolición de piso de terrazo.
Demolición de piso existente en el interior del edificio, de baldosas de terrazo, con medios manuales, sin deteriorar los elementos constructivos contiguos, y carga manual sobre camión o contenedor. El precio incluye el picado del material de agarre adherido al soporte, pero no incluye la demolición de la base soporte.
Código |  |  | Unidad | Descripción | Rendimiento | Precio unitario | Importe
1 |  |  |  | Mano de obra
mo112 |  |  | h | Peón especializado de albañilería. | 0.274 | 84.56 | 23.17
mo113 |  |  | h | Peón de albañilería. | 0.329 | 83.2 | 27.37
[5 empty] | Subtotal mano de obra: |  | 50.54
2 |  |  |  | Herramienta menor
|  |  | % | Herramienta menor | 2 | 50.54 | 1.01
[5 empty] | Costos directos (1+2): |  | 51.55