## Hoja 1
DRS020 |  | m² |  | Demolición de pavimento cerámico.
Levantado con recuperación del material de pavimento existente en el interior del edificio, de baldosas cerámicas y picado del material de agarre adherido a su superficie, con medios manuales y posterior reposición.
Descompuesto | Ud |  | Descomposición |  | Rend. | Precio unitario | Precio partida
mt08aaa010a | m³ |  | Agua. |  | 0.006 | 33.24 | 0.2
mt01arg005a | t |  | Arena de cantera, para mortero mezclado en obra. |  | 0.049 | 446.92 | 21.9
mt08cem000i | kg |  | Cemento gris en sacos. |  | 7.5 | 3.62 | 27.15
mt18wwa100b | Ud |  | Crucetas de PVC para separación entre 3 y 15 mm. |  | 14 | 0.68 | 9.52
mt09mcr060a | kg |  | Mortero de juntas cementoso, CG1, para junta abierta entre 3 y 15 mm. |  | 0.3 | 15.06 | 4.52
mq06hor010 | h |  | Mezcladora de concreto. |  | 0.021 | 32.11 | 0.67
mo110 | h |  | Peón especializado de albañilería. |  | 0.297 | 53.2 | 15.8
mo111 | h |  | Peón de albañilería. |  | 0.61 | 52.12 | 31.79
mo022 | h |  | Colocador de pisos. |  | 0.35 | 79.94 | 27.98
mo059 | h |  | Ayudante de colocador de pisos. |  | 0.175 | 54.3 | 9.5
| % |  | Medios auxiliares |  | 2 | 149.03 | 2.98
| % |  | Costes indirectos |  | 3 | 152.01 | 4.56
[6 empty] | Total: | 156.57