## Hoja 1
DRS070 | m² | Demolición de piso continuo de concreto.
Demolición de piso continuo de concreto simple de 10 cm de espesor, con martillo neumático, sin deteriorar los elementos constructivos contiguos, y carga manual sobre camión o contenedor. El precio no incluye la demolición de la base soporte.
Código |  |  | Unidad | Descripción | Rendimiento | Precio unitario | Importe
1 |  |  |  | Equipo y maquinaria
mq05mai030 |  |  | h | Martillo neumático. | 0.269 | 101.35 | 27.26
mq05pdm010a |  |  | h | Compresor portátil eléctrico 2 m³/min de caudal. | 0.134 | 94.64 | 12.68
[5 empty] | Subtotal equipo y maquinaria: |  | 39.94
2 |  |  |  | Mano de obra
mo112 |  |  | h | Peón especializado de albañilería. | 0.155 | 84.56 | 13.11
mo113 |  |  | h | Peón de albañilería. | 0.29 | 83.2 | 24.13
[5 empty] | Subtotal mano de obra: |  | 37.24
3 |  |  |  | Herramienta menor
|  |  | % | Herramienta menor | 2 | 77.18 | 1.54
[5 empty] | Costos directos (1+2+3): |  | 78.72