## Hoja 1
DRT030 | m² | Demolición de cielo falso registrable de placas.
Desmontaje de cielo falso registrable de placas de fibras minerales, situado a una altura mayor o igual a 4 m, con medios manuales y recuperación, acopio y montaje del material en el mismo emplazamiento, sin afectar a la estabilidad de los elementos constructivos a los que se sujeta, y carga manual sobre camión o contenedor.
Código |  |  | Unidad | Descripción | Rendimiento | Precio unitario | Importe
1 |  |  |  | Mano de obra
mo113 |  |  | h | Peón de albañilería. | 0.315 | 51.22 | 16.13
[5 empty] | Subtotal mano de obra: |  | 16.13
2 |  |  |  | Herramienta menor
|  |  | % | Herramienta menor | 2 | 16.13 | 0.32
[5 empty] | Costos directos (1+2): |  | 16.45