## Hoja 1
DUA010 |  | m |  | Demolición de colector enterrado.
Demolición de colector enterrado de concreto, de 600 mm de diámetro, y solera de apoyo de concreto, con retroexcavadora con martillo rompedor, y carga mecánica de escombros sobre camión o contenedor.
Descompuesto | Ud |  | Descomposición |  | Rend. | Precio unitario | Precio partida
mq01exn050c | h |  | Retroexcavadora sobre neumáticos, de 85 kW, con martillo rompedor. |  | 0.026 | 1748.11 | 45.45
mq01ret010 | h |  | Miniretrocargadora sobre neumáticos de 15 kW. |  | 0.026 | 1101.31 | 28.63
mo110 | h |  | Peón especializado de albañilería. |  | 0.047 | 53.2 | 2.5
| % |  | Medios auxiliares |  | 2 | 76.58 | 1.53
| % |  | Costes indirectos |  | 3 | 78.11 | 2.34
[6 empty] | Total: | 80.45