## Hoja 1
EAC020 |  |  | m | Cargadero de perfil laminado compuesto.
Cargadero de perfil de acero A 572 Grado 42, laminado en caliente, formado por pieza compuesta y pletinas metálicas, con un peso de 10 kg/m, con capa de imprimación anticorrosiva, en desplante de mampostería de ladrillo de plantas bajas, fachadas o petos.
Descompuesto | Ud | Descomposición |  |  | Rend. | Precio unitario | Precio partida
mt07ala000i | kg | Acero laminado A 572 Grado 42, en perfiles laminados en caliente, según ASTM A 572, piezas compuestas, para aplicaciones estructurales. |  |  | 10 | 23.21 | 232.1
mt27pfi010 | l | Imprimación de secado rápido, formulada con resinas alquídicas modificadas y fosfato de zinc. |  |  | 0.1 | 131.6 | 13.16
mq08sol020 | h | Equipo y elementos auxiliares para soldadura eléctrica. |  |  | 0.141 | 59.23 | 8.35
mo046 | h | Montador de estructura metálica. |  |  | 0.153 | 83.93 | 12.84
mo092 | h | Ayudante de montador de estructura metálica. |  |  | 0.087 | 57.03 | 4.96
| % | Medios auxiliares |  |  | 2 | 271.41 | 5.43
| % | Costes indirectos |  |  | 3 | 276.84 | 8.31
Coste de mantenimiento decenal: L 19,96 en los primeros 10 años. | [5 empty] | Total: | 285.15