## Hoja 1
EAS005 | Ud |  | Placa de anclaje de acero, con pernos soldados.
Placa de anclaje de acero A 36 en perfil plano, con taladro central biselado, de 250x250 mm y espesor 12 mm, con 4 pernos soldados, de acero corrugado Grado 60 (fy=4200 kg/cm²) de 12 mm de diámetro y 50 cm de longitud total. El precio incluye los cortes, los despuntes, la preparación de bordes, las pletinas, las piezas especiales y los elementos auxiliares de montaje.
Código |  | Unidad |  | Descripción | Rendimiento | Precio unitario | Importe
1 |  |  |  | Materiales
mt07ala001e |  | kg |  | Pletina de acero laminado A 36, según ASTM A 36, para aplicaciones estructurales. Trabajada y montada en taller, para colocar con uniones soldadas en obra. | 5.888 | 68.5 | 403.33
mt07aco110g |  | kg |  | Acero en varillas corrugadas, Grado 60 (fy=4200 kg/cm²), de varios diámetros, según ASTM A 615. | 1.775 | 23.63 | 41.94
[5 empty] | Subtotal materiales: |  | 445.27
2 |  |  |  | Equipo y maquinaria
mq08sol020 |  | h |  | Equipo y elementos auxiliares para soldadura eléctrica. | 0.015 | 75.94 | 1.14
[5 empty] | Subtotal equipo y maquinaria: |  | 1.14
3 |  |  |  | Mano de obra
mo047 |  | h |  | Montador de estructura metálica. | 0.326 | 120.22 | 39.19
mo094 |  | h |  | Ayudante de montador de estructura metálica. | 0.326 | 89.8 | 29.27
[5 empty] | Subtotal mano de obra: |  | 68.46
4 |  |  |  | Herramienta menor
|  | % |  | Herramienta menor | 2 | 514.87 | 10.3
Coste de mantenimiento decenal: L 15,76 en los primeros 10 años. |  |  |  |  | Costos directos (1+2+3+4): |  | 525.17