## Hoja 1
ECM010 | m³ |  | Muro de mampostería.
Muro de mampostería ordinaria a dos caras vistas de piedra arenisca, colocada en seco.
Descompuesto |  | Ud |  | Descomposición | Rend. | Precio unitario | Precio partida
mt06maa010a |  | m³ |  | Piedra arenisca ordinaria para mampostería, formada por mampuestos de varias dimensiones sin labra previa alguna, arreglados solamente con martillo. | 1.3 | 622.75 | 809.58
mo021 |  | h |  | Colocador de piedra natural. | 4.366 | 79.94 | 349.02
mo058 |  | h |  | Ayudante de colocador de piedra natural. | 4.366 | 54.3 | 237.07
|  | % |  | Medios auxiliares | 2 | 1395.67 | 27.91
|  | % |  | Costes indirectos | 3 | 1423.58 | 42.71
Coste de mantenimiento decenal: L 102,64 en los primeros 10 años. | [5 empty] | Total: | 1466.29