## Hoja 1
ECM010 | m³ |  | Muro de mampostería.
Muro de mampostería ordinaria a una cara vista de piedra caliza, colocada en seco.
Descompuesto |  | Ud |  | Descomposición | Rend. | Precio unitario | Precio partida
mt06maa010b |  | m³ |  | Piedra caliza ordinaria para mampostería, formada por mampuestos de varias dimensiones sin labra previa alguna, arreglados solamente con martillo. | 1.3 | 639.17 | 830.92
mo021 |  | h |  | Colocador de piedra natural. | 3.82 | 79.94 | 305.37
mo058 |  | h |  | Ayudante de colocador de piedra natural. | 3.82 | 54.3 | 207.43
|  | % |  | Medios auxiliares | 2 | 1343.72 | 26.87
|  | % |  | Costes indirectos | 3 | 1370.59 | 41.12
Coste de mantenimiento decenal: L 98,82 en los primeros 10 años. | [5 empty] | Total: | 1411.71