## Hoja 1
ECM010 | m³ |  | Muro de mampostería.
Muro de mampostería ordinaria a dos caras vistas de piedra caliza, colocada en seco.
Descompuesto |  | Ud |  | Descomposición | Rend. | Precio unitario | Precio partida
mt06maa010b |  | m³ |  | Piedra caliza ordinaria para mampostería, formada por mampuestos de varias dimensiones sin labra previa alguna, arreglados solamente con martillo. | 1.3 | 639.17 | 830.92
mo021 |  | h |  | Colocador de piedra natural. | 4.366 | 79.94 | 349.02
mo058 |  | h |  | Ayudante de colocador de piedra natural. | 4.366 | 54.3 | 237.07
|  | % |  | Medios auxiliares | 2 | 1417.01 | 28.34
|  | % |  | Costes indirectos | 3 | 1445.35 | 43.36
Coste de mantenimiento decenal: L 104,21 en los primeros 10 años. | [5 empty] | Total: | 1488.71