## Hoja 1
ECM010 | m³ |  | Muro de mampostería.
Muro de mampostería ordinaria a una cara vista de piedra arenisca, colocada con mortero.
Descompuesto |  | Ud |  | Descomposición | Rend. | Precio unitario | Precio partida
mt09mor010c |  | m³ |  | Mortero de cemento CEM II/B-P 32,5 N tipo M-5, confeccionado en obra con 250 kg/m³ de cemento y una proporción en volumen 1/6. | 0.345 | 3108.35 | 1072.38
mt06maa010a |  | m³ |  | Piedra arenisca ordinaria para mampostería, formada por mampuestos de varias dimensiones sin labra previa alguna, arreglados solamente con martillo. | 1.25 | 622.75 | 778.44
mo021 |  | h |  | Colocador de piedra natural. | 4.911 | 79.94 | 392.59
mo058 |  | h |  | Ayudante de colocador de piedra natural. | 4.911 | 54.3 | 266.67
|  | % |  | Medios auxiliares | 2 | 2510.08 | 50.2
|  | % |  | Costes indirectos | 3 | 2560.28 | 76.81
Coste de mantenimiento decenal: L 184,60 en los primeros 10 años. | [5 empty] | Total: | 2637.09