## Hoja 1
ECM010 | m³ |  | Muro de mampostería.
Muro de mampostería careada a una cara vista de piedra arenisca, colocada con mortero.
Descompuesto |  | Ud |  | Descomposición | Rend. | Precio unitario | Precio partida
mt09mor010c |  | m³ |  | Mortero de cemento CEM II/B-P 32,5 N tipo M-5, confeccionado en obra con 250 kg/m³ de cemento y una proporción en volumen 1/6. | 0.3 | 3108.35 | 932.51
mt08cem010b |  | kg |  | Cemento Portland CEM I 32,5 R, en sacos. | 2 | 2.97 | 5.94
mt06mab010a |  | m³ |  | Piedra arenisca careada para mampostería, formada por mampuestos labrados por una sola cara que define su frente. | 1.2 | 2592.05 | 3110.46
mo021 |  | h |  | Colocador de piedra natural. | 6.549 | 79.94 | 523.53
mo058 |  | h |  | Ayudante de colocador de piedra natural. | 6.549 | 54.3 | 355.61
|  | % |  | Medios auxiliares | 2 | 4928.05 | 98.56
|  | % |  | Costes indirectos | 3 | 5026.61 | 150.8
Coste de mantenimiento decenal: L 362,42 en los primeros 10 años. | [5 empty] | Total: | 5177.41