## Hoja 1
ECM010 | m³ |  | Muro de mampostería.
Muro de mampostería concertada a una cara vista de piedra arenisca, colocada con mortero.
Descompuesto |  | Ud |  | Descomposición | Rend. | Precio unitario | Precio partida
mt09mor010c |  | m³ |  | Mortero de cemento CEM II/B-P 32,5 N tipo M-5, confeccionado en obra con 250 kg/m³ de cemento y una proporción en volumen 1/6. | 0.3 | 3108.35 | 932.51
mt06mac010a |  | m³ |  | Piedra arenisca concertada para mampostería, formada por mampuestos con sus caras labradas en forma poligonal más o menos regular, para que se asienten sobre superficies sensiblemente planas. | 1.15 | 5612.37 | 6454.23
mo021 |  | h |  | Colocador de piedra natural. | 7.64 | 79.94 | 610.74
mo058 |  | h |  | Ayudante de colocador de piedra natural. | 7.64 | 54.3 | 414.85
|  | % |  | Medios auxiliares | 2 | 8412.33 | 168.25
|  | % |  | Costes indirectos | 3 | 8580.58 | 257.42
Coste de mantenimiento decenal: L 618,66 en los primeros 10 años. | [5 empty] | Total: | 8838