## Hoja 1
ECM010 | m³ |  | Muro de mampostería.
Muro de mampostería concertada a dos caras vistas de piedra caliza, colocada con mortero.
Descompuesto |  | Ud |  | Descomposición | Rend. | Precio unitario | Precio partida
mt09mor010c |  | m³ |  | Mortero de cemento CEM II/B-P 32,5 N tipo M-5, confeccionado en obra con 250 kg/m³ de cemento y una proporción en volumen 1/6. | 0.36 | 3108.35 | 1119.01
mt06mac010b |  | m³ |  | Piedra caliza concertada para mampostería, formada por mampuestos con sus caras labradas en forma poligonal más o menos regular, para que se asienten sobre superficies sensiblemente planas. | 1.15 | 6209.93 | 7141.42
mo021 |  | h |  | Colocador de piedra natural. | 8.731 | 79.94 | 697.96
mo058 |  | h |  | Ayudante de colocador de piedra natural. | 8.731 | 54.3 | 474.09
|  | % |  | Medios auxiliares | 2 | 9432.48 | 188.65
|  | % |  | Costes indirectos | 3 | 9621.13 | 288.63
Coste de mantenimiento decenal: L 693,68 en los primeros 10 años. | [5 empty] | Total: | 9909.76